## List1
Jmenovitý výkon (kw / r / min) | 7.5 Kw
Hydraulickéhoé čerpadlo | China Brand
Max. Průtok (l / min) | 18
Pracovní tlak (MPa) | 16
Regulační ventil | China Brand
Motor pro otáčení | China Brand
Motor pro pojezd | China Brand
Objem palivové nádrže (L) | 7
Objem nádrže na hydraulický olej (L) | 14.5
Rychlost jízdy (km / h) | 1.9
Rychlost houpání (r / min) | 13
Max. stupeň lezení (%) | 58
Síla kopání paží (KN) | 4.6
Síla kopání lopaty (KN) | 7.2
Průměrný zemnící tlak (Kpa) | 20
A-celková délka (mm) | 2905
B-celková šířka (mm) | 840/908
C-celková výška (od vrcholu výložníku) (mm) | 1107
D-Celková výška (k horní části kabiny) (mm) | 2219
E-Světlá výška (mm) | 385
F-min. světlá výška (mm) | 132
G-Poloměr otáčení (mm) | 800
H-Délka dráhy (Track) | 900
J-Délka stopy (mm) | 1233
K-Rozchod (mm) | 670
L-Šířka stopy (mm) | 840
M-Šířka pásu (mm) | 180
N-Šířka točny (mm) | 760
O-Max. výška kopání (mm) | 2550
P-Max. výška vyklápění (mm) | 1687
Q-Max. hloubka kopání (mm) | 1787
R-Max. hloubka hloubení svislé stěny (mm) | 1626
T-Max. dosah kopání (mm) | 3077
U-Max. dosah kopání na úrovni země (mm) | 2992
V-min. poloměr otáčení (mm) | 1483
Vzdálenost X mezi středem otáčení a délkou ocasu (mm) | 454
Tloušťka pásu (mm) | -
Výška protizávaží (mm) | 366
Celková délka (při přepravě) (mm) | 2650
Délka ramene (mm) | 800
Délka výložníku (mm) | 1480