## List1
Jmenovitý výkon (kw / r / min) | 7.0/3000
Hydraulickéhoé čerpadlo | China Brand
Max. Průtok (l / min) | 18
Pracovní tlak (MPa) | 16
Regulační ventil | China Brand
Motor pro otáčení | China Brand
Motor pro pojezd | China Brand
Objem palivové nádrže (L) | 5.4
Objem nádrže na hydraulický olej (L) | 24
Rychlost jízdy (km / h) | 1.3
Rychlost houpání (r / min) | 13
Max. stupeň lezení (%) | 35
Síla kopání paží (KN) | 5.2
Síla kopání lopaty (KN) | 8.4
Průměrný zemnící tlak (Kpa) | 26.1333
A-celková délka (mm) | 2725
B-celková šířka (mm) | 730
C-celková výška (od vrcholu výložníku) (mm) | 945
D-Celková výška (k horní části kabiny) (mm) | 1280
E-Světlá výška (mm) | 325
F-min. světlá výška (mm) | 92
G-Poloměr otáčení (mm) | 758
H-Délka dráhy (Track) | 875
J-Délka stopy (mm) | 1150
K-Rozchod (mm) | 580
L-Šířka stopy (mm) | 730
M-Šířka pásu (mm) | 150
N-Šířka točny (mm) | 700
O-Max. výška kopání (mm) | 2512
P-Max. výška vyklápění (mm) | 1613
Q-Max. hloubka kopání (mm) | 1000
R-Max. hloubka hloubení svislé stěny (mm) | -
T-Max. dosah kopání (mm) | 2900
U-Max. dosah kopání na úrovni země (mm) | 2860
V-min. poloměr otáčení (mm) | 1570
Vzdálenost X mezi středem otáčení a délkou ocasu (mm) | 758
Tloušťka pásu (mm) | -
Výška protizávaží (mm) | 20
Celková délka (při přepravě) (mm) | 2325
Délka ramene (mm) | 696
Délka výložníku (mm) | 1065