## List1
Model | XN16
Značka | RHINOCEROS/XINIU
Celková váha | 1400 kg
Kapacita lžíce | 0.045 m³
Šířka lžíce | 420mm
Motor | YANMAR (3TNV70/3TNV74)
Výkon motoru | 10kw/ 11.2kw /2200/r/min
Motor pro otáčení | EATON
Motor pro pojezd | DONGHYUN
Rychlost pojezdu | 3 km/h
Pracovní tlak | 16 MPA
Průtok čerpadla | 23.3 L
Typ hydraulického čerpadla | Zubové čerpadlo
Typ pro napínání pásu | Závitový napínák
Rychlost otáčení mimoosy | 11 rpm
Rozměry
Rozvor | 1130 mm
Celková délka | 1450 mm
Výška nástupiště | 437 mm
Poloměr otáčení | 740 mm
Šířka podvozku | 1110 mm
Šířka pásu | 230 mm
Výška podvozku | 437 mm
320 mm
Provozní rozměry
Hloubka kopání | 2150 mm
Svislá hloubka kopání | 1740 mm
Max. výška ramene | 3275 mm
Výsypná výška | 2310 mm
Poloměr kopání na zemi | 3470 mm
Poloměr otáčení | 1440 mm
Výška radlice | 265 mm
Hloubka kopání radlicí | 192 mm
Množství hydraulického oleje | 15.3 L
Množství palivové nádrže | 16.4 L
Spotřeba paliva za 1hod | 1.5-2 L/h
Ukazatel množství nafty | ANO
Ukazatel počtu provozních hodin | ANO
Ukazatel tlaku oleje | ANO
Průměr čepu lžíce | x
Délka čepu lžíce | x