## List1
Model | XN18
Značka | RHINOCEROS/XINIU
Celková váha | 1600 kg
Kapacita lžíce | 0.045 m³
Šířka lžíce | 420mm
Motor | YANMAR (3TNV70/3TNV74)
Výkon motoru | 10kw/ 11.2kw /2200/r/min
Motor pro otáčení | EATON
Motor pro pojezd | DONGHYUN
Rychlost pojezdu | 3 km/h
Pracovní tlak | 22 Mpa
Průtok čerpadla | 39.6 L/min
Typ hydraulického čerpadla | Pístové čerpadlo
Typ pro napínání pásu | Závitový napínák
Rychlost otáčení mimoosy
Rozměry
Rozvor | 1130 mm
Celková délka | 1450 mm
Výška nástupiště | 420 mm
Poloměr otáčení | 730 mm
Šířka podvozku | 1120 mm
Šířka pásu | 230 mm
Výška podvozku | 420 mm
320 mm
Provozní rozměry
Hloubka kopání | 2190 mm
Svislá hloubka kopání | 1780 mm
Max. výška ramene | 3230 mm
Výsypná výška | 2260 mm
Poloměr kopání na zemi | 3500 mm
Poloměr otáčení | 1440 mm
Výška radlice | 270 mm
Hloubka kopání radlicí | 200 mm
Množství hydraulického oleje | 15.3 L
Množství palivové nádrže | 19 L
Spotřeba paliva za 1hod | 1.5-2 L/h
Ukazatel množství nafty | YES
Ukazatel počtu provozních hodin | YES
Ukazatel tlaku oleje | YES
Průměr čepu lžíce | 30 mm
Délka čepu lžíce | 190 mm